## 工作表1
页码 | 章节 | 小节 | 分块内容 | 关键词 | 块类型
1 | 全书目录 | 目录（第1页） | 一、火花塞 1.1 拆卸火花塞 1.2 检查火花塞 1.3 安装火花塞 1.4 测量压缩压力 二、起动电机 2.1 起动电机装配部件清单 2.2 拆卸起动电机 2.3 安装起动电机 三、发动机 3.1 发动机装配部件清单 3.2 拆卸发动机 3.3 安装发动机 四、气缸头与气门 4.1 气缸头装配部件清单 4.2 气缸头气门部装配部件清单 4.3 凸轮轴 拆卸凸轮轴 检查凸轮轴 安装凸轮轴 4.4 涨紧器 安装涨紧器 4.5 气缸头盖 安装气缸头盖 4.6 气门间隙 测量气门间隙 调整气门间隙 4.7 气缸头 拆卸气缸头 安装气缸头 4.8 气门 拆卸气门 安装气门 五、气缸与活塞 5.1 气缸活塞装配部件清单 5.2 拆卸气缸与活塞 5.3 检查气缸与活塞 5.4 安装气缸与活塞 （1）安装全新的箱体缸体垫片 （2）将活塞头部插入气缸裙部 注意事项 气缸与活塞组别 活塞环开口位置与角度 （3）安装活塞销 （4）安装活塞销挡圈 5.5 拆卸活塞环 5.6 安装活塞环 六、右曲轴箱盖、离合器、机油泵、水泵 6.1 右曲轴箱盖装配部件清单 6.2 离合器、机油泵装配零件清单 6.3 水泵装配零件清单 6.4 右曲轴箱盖与离合器 拆卸右盖 安装右盖 拆卸离合器 安装离合器 6.5 机油泵 拆卸机油泵 检查机油泵 安装机油泵 6.6 初级驱动齿轮、正时主动链轮 拆卸初级驱动齿轮、正时主动链轮 安装初级驱动齿轮、正时主动链轮 6.7 换挡星形凸轮 拆卸星形凸轮 安装星形凸轮 6.8 水泵 拆卸水泵 检查水泵 安装水泵 七、左曲轴箱盖、磁电机转子离合器 7.1 左曲轴箱盖、磁电机转子离合器装配部件清单 | 磁电机转子离合器、正时主动链轮、换挡星形凸轮、箱体缸体垫片、初级驱动齿轮、左曲轴箱盖、右曲轴箱盖、磁电机转子、活塞销挡圈、气缸头盖、压缩压力、起动电机、气门间隙、曲轴箱、机油泵、涨紧器、火花塞、活塞销 | 目录
2 | 全书目录 | 目录（第2页） | 7.2 减速齿轮 拆卸减速齿轮 安装减速齿轮 7.3 磁电机转子离合器分部件 拆卸磁电机转子离合器分部件 检查磁电机转子离合器单向器 安装磁电机转子离合器分部件 7.4 左曲轴箱盖 安装左曲轴箱盖 八、传动装置 8.1 传动装置装配部件清单 8.2 传动主副轴装配部件清单 8.3 拆卸传动装置 8.4 检查传动装置 （1）检查拨叉 （2）检查拨叉轴 （3）检查变速鼓 （4）检查传动主轴与传动副轴 （5）检查轴承 8.5 安装传动装置 九、曲轴与平衡轴 9.1 曲轴、平衡轴装配部件清单 9.2 拆卸曲轴与平衡轴 9.3 检查曲轴与平衡轴 （1）检查轴承 （2）检查曲轴与平衡轴 9.4 安装曲轴与平衡轴 | 磁电机转子离合器、左曲轴箱盖、磁电机转子、传动主轴、减速齿轮、传动副轴、传动装置、曲轴箱、拨叉轴、平衡轴、变速鼓、单向器、离合器、拨叉、曲轴、轴承 | 目录
2 | 一、火花塞 | 1.1 拆卸火花塞 | 一、火花塞 1.1 拆卸火花塞 1. 用尖嘴钳将高压帽拔出。 2. 用火花塞专用套筒将火花塞（1）拆下。 注意：逆时针转动火花塞将其拆下。 | 高压帽、火花塞、套筒 | 拆卸步骤
3 | 一、火花塞 | 1.2 检查火花塞 | 1.2 检查火花塞 1. 检查火花塞螺纹以及中心电极处，若有损坏或变形，则应更换火花塞。 2. 用塞尺测量火花塞间隙 a，超出范围须更换火花塞。 间隙标准值：0.7～0.9 mm | 火花塞、塞尺、7～0.9mm | 检查标准
3 | 一、火花塞 | 1.3 安装火花塞 | 1.3 安装火花塞 1. 将火花塞放入气缸头，套上火花塞专用套筒， 顺时针转动 3 圈预紧， 然后再转动 1/4 圈， 或使用定扭扳手将其拧紧至 20 ± 2 N·m。 2. 用尖嘴钳将高压帽套进火花塞并用力往下压紧。 | 高压帽、火花塞、气缸头、套筒、气缸、20±2N·m | 安装步骤
3 | 一、火花塞 | 1.4 测量压缩压力 | 1.4 测量压缩压力 1. 启动发动机，预热几分钟，然后熄火。 2. 拆卸火花塞。 注意：在拆卸火花塞之前要确保火花塞孔及其周围没有灰尘。 3. 安装压力表。 4. 测量压缩压力： 标准压缩压力范围： 1300～1900 kPa（转速：1500 r/min） 500～900 kPa（转速：540 r/min） | 压缩压力、压力表、火花塞、发动机、1300～1900kPa、1500r/min、500～900kPa、540r/min | 测量步骤
3 | 一、火花塞 | 1.4 测量压缩压力 / 测量步骤： | 测量步骤： a. 将油门开到最大处，用起动电机带动发动机转动，直至压力表上的读数稳定下来。 警示：在启动发动机之前，将燃油喷射器拆卸下来。 结果分析： 若压缩压力高于最大值： 检查气缸头、气门表面和活塞顶部是否有积碳。如有，清除积碳。 若压缩压力小于最小值： 往火花塞孔倒一勺机油，并再次测量。 若压力比加机油前高：活塞环磨损或损坏 → 更换。 若压力等于加机油前：活塞、气门、气缸头垫片可能有缺陷 → 更换。 5. 用火花塞专用工具（16 mm）安装火花塞。 | 燃油喷射器、压缩压力、起动电机、压力表、火花塞、发动机、活塞环、气缸头、气门、机油、垫片、活塞、气缸、16mm | 测量步骤
4 | 二、起动电机 | 2.1 起动电机装配部件清单 | 二、起动电机 2.1 起动电机装配部件清单 序号 零件名称 数量 工具/扭矩要求 1 涨紧器 1 8# T 杆或套筒 2 正极线螺母 1 10# 扳手或套筒 / 5 ± 1.5 N·m 3 M6×30 六角法兰面螺栓（环保彩锌） 2 8# T 杆或套筒 / 12 ± 1.5 N·m 4 起动电机 1 — 注：以上螺栓和螺母的拧紧力矩请严格按规范执行。 | 环保彩锌、起动电机、涨紧器、正极线、螺栓、套筒、螺母、扭矩、力矩、8#、10#、5±1.5N·m、M6×30、12±1.5N·m | 装配部件清单
4 | 二、起动电机 | 2.2 拆卸起动电机 | 2.2 拆卸起动电机 1. 拆卸涨紧器 拆下 M6×10 顶销螺栓 和 铜垫片。 拆下 2 个 M6×30 六角法兰面螺栓。 提示：详情请参照“气缸头”章节。 2. 断开正极线路 掀起起动电机正极线橡胶帽。 拆下 正极线螺母，并取下垫片和正极线。 3. 拆卸固定螺栓 拆下固定起动电机的 2 个 M6×30 六角法兰面螺栓（件号 3）。 4. 取出起动电机 取下起动电机。 提示：若较难取下，可用橡胶锤轻轻敲击起动电机辅助拆卸。 | 起动电机、橡胶锤、铜垫片、涨紧器、正极线、气缸头、螺栓、螺母、垫片、气缸、M6×10、M6×30 | 拆卸步骤
5 | 二、起动电机 | 2.3 安装起动电机 | 2.3 安装起动电机 1. 检查起动电机状态 检查起动电机轴是否转动灵活。 若不灵活 → 更换起动电机。 2. 安装本体 将起动电机头部对准左盖孔，适当摇晃并缓慢推入， 直至起动电机的两个螺栓孔与箱体上的螺纹孔对齐。 3. 连接负极线 按照图示安装起动电机 负极线。 4. 连接正极线 安装 正极线、垫片 和 螺母。 5. 安装涨紧器 提示：详细步骤请参照“气缸头 → 安装涨紧器”。 | 起动电机、涨紧器、正极线、负极线、气缸头、螺栓、螺母、垫片、气缸 | 安装步骤
5 | 三、发动机 | 3.1 发动机装配部件清单 | 三、发动机 3.1 发动机装配部件清单 | 发动机 | 装配部件清单
6 | 三、发动机 | 3.1 发动机装配部件清单 | 序号 零件名称 数量 备注 / 工具与扭矩要求 1 非标螺栓 M10×1.5×80（达克罗） 8 14# 套筒 / 65 ± 5 N·m 2 非标螺栓 M10×1.5×112（达克罗） 1 14# 套筒 / 65 ± 5 N·m 3 后平叉轴 φ14×310（达克罗） 1 19# 套筒 / 110 ± 5 N·m 4 右上吊片 1 — 5 左上吊片 1 — 6 托架 1 — 注：所有达克罗处理螺栓具有防腐性能，请勿用普通螺栓替代。 | 达克罗、螺栓、套筒、扭矩、M10×1.5×80、14#、65±5N·m、M10×1.5×112、19#、110±5N·m | 装配部件清单
6 | 三、发动机 | 3.2 拆卸发动机 | 3.2 拆卸发动机 1. 排放机油 拆下 发动机左曲轴箱上的放油螺栓，将发动机内部机油全部放出。 拆下 车架上的放油螺栓，将车架内部机油全部放出。 | 放油螺栓、曲轴箱、发动机、螺栓、机油、曲轴 | 拆卸步骤
7 | 三、发动机 | 3.2 拆卸发动机 | 2. 排放冷却液 拆下 水泵盖上的放水螺栓，让冷却液自动流出。 当水流变小时，打开右水箱盖，使发动机内剩余冷却液完全排出。 3. 松开发动机安装螺栓 依次松开以下部件的固定螺栓： 上吊片 托架 后平叉轴 具体操作顺序为： 取下 上吊片固定螺栓1 取下 托架固定螺栓1 取下 车架螺栓2 取下 后平叉轴螺栓3 4. 拆卸输出链轮组件 用一字螺丝刀将 锁止片2 敲平。 松开 锁止螺母1 并依次取下： 螺母1 锁止片2 输出链轮3 轴套4 | 一字螺丝刀、输出链轮、锁止螺母、放水螺栓、锁止片、冷却液、水泵盖、发动机、螺栓、螺母、水泵 | 拆卸步骤
8 | 三、发动机 | 3.2 拆卸发动机 | 锁止螺母拧紧力矩：95 ± 5 N·m 所需工具：27# 套筒 | 锁止螺母、套筒、螺母、力矩、95±5N·m、27# | 拆卸步骤
8 | 三、发动机 | 3.3 安装发动机 | 3.3 安装发动机 1. 按反向顺序安装 安装顺序与拆卸顺序相反。 所有螺栓安装后，必须使用扭力扳手校验并打紧至规定扭矩。 2. 安装各类放油/放水螺栓 安装 左曲轴箱放油螺栓、车架放油螺栓、水泵盖放水螺栓。 拧紧力矩要求： 放油螺栓：25 ± 4 N·m 放水螺栓：12 ± 1.5 N·m 3. 加注机油 从 发动机右曲轴箱盖加油口 加入： 1600 mL 机油（若未更换机油精滤芯） 1700 mL 机油（若已更换机油精滤芯） 机油规格要求： 粘度：SAE 10W-40 或 SAE 10W-50 质量等级：API SM 级或以上 4. 加注冷却液 向 右水箱 加注冷却液，直至加满。 启动发动机运行 8～10 秒后关机。 再次向 右水箱 补液至满。 向 副水箱 加注冷却液，使液面位于 F 线与 L 线之间。 | SAE 10W-50、SAE 10W-40、API SM、右曲轴箱盖、扭力扳手、放水螺栓、放油螺栓、曲轴箱、冷却液、水泵盖、发动机、螺栓、机油、曲轴、水泵、扭矩、力矩、25±4N·m | 安装步骤
8 | 四、气缸头与气门 | 4.1 气缸头装配部件清单 | 四、气缸头与气门 4.1 气缸头装配部件清单 | 气缸头、气门、气缸 | 装配部件清单
9 | 四、气缸头与气门 | 4.1 气缸头装配部件清单 | 序号 零件名称 数量 备注 / 工具与扭矩要求 1 M6×30 六角法兰面螺栓（环保彩锌） 11 8# T 杆或套筒 / 12 ± 1.5 N·m 2 M6×45 六角法兰面螺栓（环保彩锌） 14 8# T 杆或套筒 / 12 ± 1.5 N·m 3 GB70.1 内六角 M8×35（环保彩锌） 1 6# 内六角扳手 / 21 ± 2 N·m 4 气缸头盖分部件 1 — 5 φ8×14 空心定位销 14 包括凸轮轴座盖用 12 个 6 7.5×1.5 氟胶 O 型圈 1 — 7 凸轮轴座盖 5 — 8 排气凸轮轴分组件 1 — 9 进气凸轮轴分组件 1 — 10 M10×1.25 盖形法兰面螺母（12级/氧化黑） 4 14# 套筒及扭力扳手 / 60 ± 5 N·m 11 10.3×20×2 垫片 4 — 12 M8×110 六角法兰面 9.8 级螺栓（环保彩锌） 2 10# T 杆或套筒 / 20 ± 2 N·m 13 气缸头分部件 1 — 14 18×2.65 三元乙丙橡胶 O 型圈 1 — 15 出水管分组件 1 — 16 M6×16 六角法兰面螺栓 2 8# T 杆或套筒 / 12 ± 1.5 N·m 17 9×2 三元乙丙橡胶 O 型圈 1 — 18 水温传感器 1 17# T 杆或套筒 / 13 ± 1.5 N·m 19 导向条 1 — 20 缸体缸头垫片 1 — 21 气缸体分部件 1 — | 缸体缸头垫片、进气凸轮轴、水温传感器、排气凸轮轴、扭力扳手、气缸头盖、环保彩锌、定位销、导向条、气缸头、凸轮轴、螺栓、套筒、螺母、垫片、扭矩、气缸、M6×30 | 装配部件清单
10 | 四、气缸头与气门 | 4.1 气缸头装配部件清单 | 序号 零件名称 数量 备注 / 工具与扭矩要求 22 涨紧器垫片 1 — 23 涨紧器 1 — 24 6.3×12×1.6 铜垫片 1 — 25 M6×10 顶销螺栓（环保彩锌） 1 8# T 杆或套筒 / 12 ± 1.5 N·m 提示： 所有环保彩锌螺栓具有防腐蚀性能，请勿使用普通螺栓替代。 涨紧器相关安装步骤请参考“起动电机”章节。 | 环保彩锌、起动电机、铜垫片、涨紧器、螺栓、套筒、垫片、扭矩、M6×10、8#、12±1.5N·m | 装配部件清单
10 | 四、气缸头与气门 | 4.2 气缸头气门部装配部件清单 | 4.2 气缸头气门部装配部件清单 序号 零件名称 数量 备注 1 滑动挺柱 4 — 2 气门间隙调整垫 4 — 3 气门锁夹 4 — 4 气门弹簧上圈 4 — 5 气门外弹簧 4 — 6 气门内弹簧 4 — 7 气门杆径油封 4 — 8 气门弹簧座 4 — 9 进气门 2 — 10 排气门 2 — | 气门杆径油封、气门锁夹、气门弹簧、气门间隙、滑动挺柱、进气门、排气门、气缸头、气门、油封、气缸 | 装配部件清单
11 | 四、气缸头与气门 | 4.2 气缸头气门部装配部件清单 | 提示： 拆卸气门时，4 组气门必须分别标记，确保能装回原位置，避免混装影响配气相位与密封性能。 气门弹簧为双弹簧结构（内+外），装配时注意方向与顺序。 拆装气门锁夹时建议使用专用工具，防止弹簧突然弹出造成损伤。 | 气门锁夹、气门弹簧、气门 | 装配部件清单
11 | 四、气缸头与气门 | 4.3 凸轮轴 | 4.3 凸轮轴 | 凸轮轴 | 章节标题
11 | 四、气缸头与气门 | 4.3 凸轮轴 / 拆卸凸轮轴 | 拆卸凸轮轴 1. 拆卸气缸头盖及相关密封件 拆下气缸头盖。 依次拆下： M30×1.5 铝螺塞 M14×1.5 螺塞 27.4×2.65 丙烯酸酯胶 O 型圈 13×2.8 丙烯酸酯胶 O 型圈 注意：气缸头盖螺栓必须对角均匀拧松，防止变形。 2. 对齐正时标记 逆时针转动曲轴，使磁电机转子上 “T” 标记前的刻线与 M14×1.5 螺塞孔缺口的中线对齐。 此时，进、排气凸轮轴正时链轮上的刻线应与气缸头装配面平齐。 3. 拆卸涨紧器 参见“安装涨紧器”反向操作（详见下文）。 4. 拆卸凸轮轴座盖与凸轮轴 对角均匀拧松凸轮轴座盖螺栓。 取下凸轮轴座盖及凸轮轴。 注意： | 磁电机转子、排气凸轮轴、正时链轮、气缸头盖、正时标记、涨紧器、气缸头、凸轮轴、螺栓、曲轴、气缸、M30×1.5、M14×1.5 | 拆卸步骤
12 | 四、气缸头与气门 | 4.3 凸轮轴 / 拆卸凸轮轴 | a. 座盖定位销必须放回气缸头对应孔位，不得错放。 b. 先取下进气凸轮轴，再取下排气凸轮轴。 | 进气凸轮轴、排气凸轮轴、定位销、气缸头、凸轮轴、气缸 | 拆卸步骤
12 | 四、气缸头与气门 | 4.3 凸轮轴 / 检查凸轮轴 | 检查凸轮轴 分别检查进气与排气凸轮轴的： 轴颈 凸轮基圆表面 若存在磨损、腐蚀或划伤，应更换相应凸轮轴。 | 排气凸轮轴、凸轮轴 | 检查标准
12 | 四、气缸头与气门 | 4.3 凸轮轴 / 安装凸轮轴 | 安装凸轮轴 1. 正时对齐 拉紧正时链条。 逆时针转动曲轴至压缩上止点，使磁电机转子上 “T” 标记前的刻线与左曲轴箱盖上 M14×1.5 螺塞孔标记槽中线对齐。 2. 安装顺序 先安装排气凸轮轴，再安装进气凸轮轴。 按对应位置安装凸轮轴座盖。 3. 标记说明 “IN”：进气 “EX”：排气 “L”：左侧 “M”：中间 4. 润滑与拧紧 在以下部位涂抹适量机油： 滑动挺柱 凸轮轴颈座 凸轮轴颈 凸轮基圆 凸轮轴座盖螺栓必须对角均匀拧紧，防止损坏缸头或座盖。 | 左曲轴箱盖、磁电机转子、进气凸轮轴、排气凸轮轴、正时链条、滑动挺柱、曲轴箱、凸轮轴、螺栓、机油、曲轴、M14×1.5 | 安装步骤
12 | 四、气缸头与气门 | 4.4 涨紧器 | 4.4 涨紧器 | 涨紧器 | 章节标题
12 | 四、气缸头与气门 | 4.4 涨紧器 / 安装涨紧器 | 安装涨紧器 | 涨紧器 | 安装步骤
13 | 四、气缸头与气门 | 4.4 涨紧器 / 安装涨紧器 | 1. 预压涨紧器 松开并取下 M6×10 顶销螺栓（件号 25）。 用手压住涨紧器顶杆，用一字螺丝刀从背部螺纹孔插入，顺时针扭紧涨紧器螺杆，直至顶杆自锁。 2. 安装本体 套入涨紧器垫片。 将涨紧器及垫片装入气缸涨紧器安装位。 旋入并拧紧两个 M6×30 六角法兰面螺栓（件号 1）。 3. 释放自锁并锁紧 用一字螺丝刀逆时针扭动涨紧器螺杆，使顶杆自动弹出并顶住涨紧条。 旋入 M6×10 顶销螺栓（带铜垫片，件号 25），拧紧至 12 N·m。 4. 对齐 转动曲轴两圈，使磁电机转子“T”标记前的刻线与左曲轴箱盖上M14×1.5螺塞孔标记槽中线对齐，此时凸轮轴正时链轮上的刻线 与气缸头装配面平齐。 | 左曲轴箱盖、磁电机转子、一字螺丝刀、正时链轮、铜垫片、曲轴箱、涨紧器、气缸头、凸轮轴、螺栓、曲轴、垫片、气缸、M6×10、M6×30、12N·m、M14×1.5 | 安装步骤
13 | 四、气缸头与气门 | 4.5 气缸头盖 | 4.5 气缸头盖 | 气缸头盖、气缸头、气缸 | 章节标题
13 | 四、气缸头与气门 | 4.5 气缸头盖 / 安装气缸头盖 | 安装气缸头盖 1. 密封处理 在气缸头密封帽周围均匀涂抹耐热平面密封硅胶。 在气缸头装配平面和新气缸头盖垫片两面均涂抹耐热平面密封硅胶。 | 气缸头盖、密封硅胶、气缸头、垫片、气缸 | 安装步骤
14 | 四、气缸头与气门 | 4.5 气缸头盖 / 安装气缸头盖 | 2. 安装与拧紧 安装气缸头盖。 对角均匀拧紧至规定扭矩（参考气缸头部件清单）。 | 气缸头盖、气缸头、扭矩、气缸 | 安装步骤
14 | 四、气缸头与气门 | 4.6 气门间隙 | 4.6 气门间隙 | 气门间隙、气门 | 技术标准/参数
14 | 四、气缸头与气门 | 4.6 气门间隙 / 测量气门间隙 | 测量气门间隙 拆下气缸头盖。 将塞尺插入凸轮轴基圆与滑动挺柱之间测量间隙。 | 气缸头盖、气门间隙、滑动挺柱、气缸头、凸轮轴、气门、塞尺、气缸 | 测量步骤
15 | 四、气缸头与气门 | 4.6 气门间隙 / 测量气门间隙 | 注意：必须测量基圆位置，非凸轮升程段。 | 气门间隙、气缸头、气门、气缸 | 测量步骤
15 | 四、气缸头与气门 | 4.6 气门间隙 / 气门间隙标准值 | 气门间隙标准值 气门类型 标准间隙范围 进气门 0.13～0.20 mm 排气门 0.20～0.30 mm | 气门间隙、进气门、排气门、气门、13～0.20mm、20～0.30mm | 技术标准/参数
15 | 四、气缸头与气门 | 4.6 气门间隙 / 调整气门间隙 | 调整气门间隙 1. 拆下凸轮轴。 2. 取下滑动挺柱与气门间隙调整垫片。 3. 根据实测间隙与标准值的偏差，更换对应厚度的调整垫片（垫片上数字即为厚度值，单位 mm）。 注意：滑动挺柱、调整垫片与气门为一对一匹配，严禁混用。 | 气门间隙、滑动挺柱、凸轮轴、气门、垫片 | 调整步骤
15 | 四、气缸头与气门 | 4.7 气缸头 | 4.7 气缸头 | 气缸头、气缸 | 章节标题
15 | 四、气缸头与气门 | 4.7 气缸头 / 拆卸气缸头 | 拆卸气缸头 1. 拆下凸轮轴。 2. 按顺序松开以下紧固件： 气缸体上的 M6×30 螺栓 M8×110 螺栓（件号 12） M10 盖形螺母（件号 10） 注意： 螺母（10）必须对角均匀拧松。 每次仅松开 1/3 圈，待全部松动后再完全取下。 3. 取下： 气缸头 导向条 缸体缸头垫片 | 缸体缸头垫片、导向条、气缸头、凸轮轴、螺栓、螺母、垫片、气缸、M6×30、M8×110、M10 | 拆卸步骤
15 | 四、气缸头与气门 | 4.7 气缸头 / 安装气缸头 | 安装气缸头 1. 安装新缸体缸头垫片与定位销。 2. 安装导向条。 3. 安装气缸头，使用定扭扳手分三次对角拧紧 M10 螺母（件号 10）： 第一次：25 N·m 第二次：45 N·m 第三次：60 N·m 提示：拧紧前需在螺母螺纹处涂抹润滑油。 4. 拧紧 M8×110 螺栓（件号 12），再拧紧气缸体上的 M6×30 螺栓。 | 缸体缸头垫片、定位销、导向条、气缸头、螺栓、螺母、垫片、气缸、M10、25N·m、45N·m、60N·m、M8×110、M6×30 | 安装步骤
16 | 四、气缸头与气门 | 4.8 气门 | 4.8 气门 | 气门 | 章节标题
16 | 四、气缸头与气门 | 4.8 气门 / 拆卸气门 | 拆卸气门 1. 取下滑动挺柱和气门间隙调整垫片。 2. 使用气门拆装器压缩气门弹簧 依次拆下： 气门锁夹 气门弹簧上圈 气门外弹簧 气门内弹簧 气门杆径油封 气门弹簧座 气门（进气门 ×2，排气门 ×2） 提示：4 组气门组件必须分别标记，确保装回原位。 | 气门杆径油封、气门锁夹、气门弹簧、气门间隙、滑动挺柱、进气门、排气门、气门、垫片、油封 | 拆卸步骤
16 | 四、气缸头与气门 | 4.8 气门 / 安装气门 | 安装气门 1. 依次安装： 气门 气门弹簧座 气门杆径油封 气门内弹簧 气门外弹簧 气门弹簧上圈 | 气门杆径油封、气门弹簧、气门、油封 | 安装步骤
17 | 四、气缸头与气门 | 4.8 气门 / 安装气门 | 2. 使用气门拆装器压缩弹簧，装上气门锁夹。 3. 安装气门间隙调整垫片和滑动挺柱。 注意：气门弹簧间距较密的一端（标记为 “b” 和 “b′”）必须朝下安装。 | 气门锁夹、气门弹簧、气门间隙、滑动挺柱、气门、垫片 | 安装步骤
17 | 五、气缸与活塞 | 5.1 气缸活塞装配部件清单 | 五、气缸与活塞 5.1 气缸活塞装配部件清单 序号 零件名称 数量 备注 1 气缸体分部件 1 2 箱体缸体垫片 1 3 活塞销挡圈 2 挡圈必须完全装配到槽内 4 活塞销 1 5 活塞 1 | 箱体缸体垫片、活塞销挡圈、活塞销、垫片、活塞、气缸 | 装配部件清单
18 | 五、气缸与活塞 | 5.1 气缸活塞装配部件清单 | 序号 零件名称 数量 备注 6 φ8×14 空心定位销 1 6 定位销 12×20 1 此定位销不拆 7 连杆 1 | 定位销、连杆 | 装配部件清单
18 | 五、气缸与活塞 | 5.2 拆卸气缸与活塞 | 5.2 拆卸气缸与活塞 1. 轻轻拉出气缸，并用手扶住活塞和连杆。 2. 将活塞销挡圈的开口转动至挡圈槽的缺口附近，用尖嘴钳将其拆下。 3. 将活塞销推出连杆小头孔，取下活塞。 注意：防止活塞销挡圈掉入箱体内部。 4. 取下箱体缸体垫片。 | 箱体缸体垫片、活塞销挡圈、活塞销、连杆、垫片、活塞、气缸 | 拆卸步骤
18 | 五、气缸与活塞 | 5.3 检查气缸与活塞 | 5.3 检查气缸与活塞 1. 检查气缸内壁与活塞裙部： 若有明显刮痕或损伤（用手触摸明显粗糙），必须更换有缺陷的部件。 2. 检查三道活塞环是否被卡住： 若卡住，则更换活塞及活塞环。 | 活塞环、活塞、气缸 | 检查标准
19 | 五、气缸与活塞 | 5.4 安装气缸与活塞 | 5.4 安装气缸与活塞 | 活塞、气缸 | 安装步骤
19 | 五、气缸与活塞 | 5.4 安装气缸与活塞 / （1）安装全新的箱体缸体垫片 | （1）安装全新的箱体缸体垫片 确保箱体缸体装配平面光滑平整； 在箱体装配平面处涂抹耐热平面密封硅胶； 安装新垫片后，在其上也需涂抹适量耐热平面密封硅胶。 | 箱体缸体垫片、密封硅胶、垫片 | 安装步骤
19 | 五、气缸与活塞 | 5.4 安装气缸与活塞 / （2）将活塞头部插入气缸裙部 | （2）将活塞头部插入气缸裙部 “IN”标记一侧朝向气缸后侧（进水管的反向）； 活塞环应正确装入气缸，不得脱出环槽； 活塞销孔应全部露出气缸裙部。 | 活塞销、活塞环、活塞、气缸 | 安装步骤
20 | 五、气缸与活塞 | 5.4 安装气缸与活塞 / 注意事项 | 注意事项 | 活塞、气缸 | 安装步骤
20 | 五、气缸与活塞 | 5.4 安装气缸与活塞 / 气缸与活塞组别 | 气缸与活塞组别 活塞与气缸均分为 A、B、C、D 四组； 组装时必须使用相同组别的活塞与气缸（例如：A 组活塞只能装入 A 组气缸）； 若需更换活塞，新活塞的组别必须与原气缸组别一致。 | 活塞、气缸 | 安装步骤
21 | 五、气缸与活塞 | 5.4 安装气缸与活塞 / 活塞环开口位置与角度 | 活塞环开口位置与角度 各活塞环开口位置不得重叠； 任意两环开口之间应错开 120°。 | 活塞环、活塞 | 安装步骤
21 | 五、气缸与活塞 | 5.4 安装气缸与活塞 / （3）安装活塞销 | （3）安装活塞销 1. 将气缸活塞预装组件向箱体侧推入，使活塞销孔与连杆小端孔对准； 2. 将活塞销插入活塞销孔与连杆小端孔。 注意：在活塞销上涂抹适量机油。 | 活塞销、连杆、机油、活塞、气缸 | 安装步骤
21 | 五、气缸与活塞 | 5.4 安装气缸与活塞 / （4）安装活塞销挡圈 | （4）安装活塞销挡圈 1. 将活塞销挡圈装入对应挡圈槽内； 2. 将其开口处转动至与槽缺口相错开 120°～180° 的位置。 注意： a. 检查挡圈是否变形、失去弹力，如有则必须更换； b. 防止挡圈掉入箱体内部； c. 挡圈必须完全装配到槽内； d. 两侧挡圈安装完毕后，活塞销应有轴向间隙。 | 活塞销挡圈、活塞销、活塞 | 安装步骤
21 | 五、气缸与活塞 | 5.5 拆卸活塞环 | 5.5 拆卸活塞环 1. 拆下第一道气环、第二道气环、油环组合。 提示：拆卸活塞环时，用手打开端部缺口，并将环的另一侧提到活塞顶上。 | 活塞环、气环、活塞、油环 | 拆卸步骤
21 | 五、气缸与活塞 | 5.6 安装活塞环 | 5.6 安装活塞环 1. 清除活塞环槽和活塞环上的积碳，并在活塞环槽涂抹适量机油。 2. 安装油环组合： 先装铜质衬环，再装两道刮片环。 注意： a. 铜质衬环接口处不能重叠。 b. 铜质衬环位于两道刮片环之间，两道刮片环开口应相互错开 120°～180°。 3. 安装第二道气环： 装入活塞二环环槽内。 注意：“2R”标记面朝活塞顶部。 4. 安装第一道气环： | 活塞环、气环、机油、活塞、油环 | 安装步骤
22 | 五、气缸与活塞 | 5.6 安装活塞环 | 装入活塞一环环槽内。 注意：“R”标记面朝活塞顶部。 | 活塞 | 安装步骤
22 | 六、右曲轴箱盖、离合器、机油泵、水泵 | 6.1 右曲轴箱盖装配部件清单 | 六、右曲轴箱盖、离合器、机油泵、水泵 6.1 右曲轴箱盖装配部件清单 序号 料件名称 数量 备注 1 M6×30 六角法兰面螺栓（环保彩锌） 2 2 M6×45 六角法兰面螺栓（环保彩锌） 6 8# T杆或套筒 3 M6×60 六角法兰面螺栓（环保彩锌） 1 预紧力 5±1 N·m 4 M6×75 六角法兰面螺栓（环保彩锌） 1 校正力 12±1.5 N·m 5 M6×90 六角法兰面螺栓（环保彩锌） 12 6 离合器拉索支架 1 7 10.2×21×1 止推垫圈 1 8 机油尺 1 | 右曲轴箱盖、环保彩锌、止推垫圈、曲轴箱、机油泵、离合器、螺栓、套筒、机油、曲轴、水泵、M6×30、M6×45、8#、M6×60、5±1N·m、M6×75、12±1.5N·m | 装配部件清单
23 | 六、右曲轴箱盖、离合器、机油泵、水泵 | 6.1 右曲轴箱盖装配部件清单 | 序号 料件名称 数量 备注 9 15×3.1 丙烯酸酯胶 O型圈 1 10 φ8×14 空心定位销 2 11 右曲轴箱盖垫片 1 12 6.3×12×1.6 铜垫片 1 | 右曲轴箱盖、铜垫片、曲轴箱、O型圈、定位销、曲轴、垫片 | 装配部件清单
23 | 六、右曲轴箱盖、离合器、机油泵、水泵 | 6.2 离合器、机油泵装配零件清单 | 6.2 离合器、机油泵装配零件清单 序号 料件名称 数量 备注 9 离合器分离顶杆轴套组件 1 10 GB276－61903 深沟球轴承 1 11 M6×30 法兰面全螺牙螺栓（9.8级/环保彩锌） 4 10# T杆或套筒 / 12±1.5 N·m 12 离合器举升板 1 13 离合器弹簧 4 14 M16×1 六角薄螺母（氧化黑） 1 24# 套筒 / 108±15 N·m 15 16.2×28×2.4×2 防松垫圈 1 16 16.2×30×1 止推垫圈 1 17 离合器从动盘 1 18 96.3×107×1 止推垫圈 1 平垫 19 96.5×107×2.2×1 防松垫圈 1 碟形垫圈 20 摩擦片分组件 1 一套有7片，其中一片内孔更大，装配在最外侧 21 125×1.5 离合器从动片 6 22 离合器压盘 1 23 22.2×37×2 止推垫圈 1 24 离合器主动盘分组件 1 25 K27×32×29.3 滚针轴承 1 26 离合器衬套（自制） 1 27 离合器衬套止推垫 1 28 M6×30 六角法兰面螺栓（环保彩锌） 1 8# T杆或套筒 / 12±1.5 N·m | 深沟球轴承、环保彩锌、止推垫圈、防松垫圈、滚针轴承、机油泵、摩擦片、从动片、离合器、螺栓、套筒、螺母、机油、轴承、M6×30、10#、12±1.5N·m、M16×1 | 装配部件清单
24 | 六、右曲轴箱盖、离合器、机油泵、水泵 | 6.2 离合器、机油泵装配零件清单 | 序号 料件名称 数量 备注 28 M6×60 六角法兰面螺栓（环保彩锌） 1 8# T杆或套筒 / 12±1.5 N·m 28 M6×75 六角法兰面螺栓（环保彩锌） 1 8# T杆或套筒 / 12±1.5 N·m 29 6.3×12×1.6 铜垫片 1 30 9.8×2.5 丙烯酸酯胶 O型圈 3 31 φ10×14 空心定位销 3 32 机油泵分组件 1 33 油泵座垫 1 注意：序号 28 重复出现，分别对应不同长度螺栓，属于同一图示项。 序号 料件名称 数量 备注 34 φ8×14 空心定位销 2 35 M18×1.0 六角薄螺母（10级/氧化黑） 1 24# 套筒 / 108±15 N·m 36 18.2×30×2.5×2 防松垫圈 1 37 初级驱动齿轮 1 38 5×5.5×19.2 普通平键 1 39 配重正时主动链轮 1 与正时链条的片数匹配 40 5×5.5×26×9 半圆键 1 41 曲轴右轴承限位挡圈 1 42 M6×30 六角法兰面螺栓（环保彩锌） 1 8# T杆或套筒 / 12±1.5 N·m 43 换档星形凸轮 1 44 GB119.2 φ3×10 圆柱销 1 | 正时主动链轮、换档星形凸轮、初级驱动齿轮、正时链条、环保彩锌、油泵座垫、防松垫圈、铜垫片、机油泵、O型圈、定位销、半圆键、螺栓、套筒、螺母、机油、曲轴、垫片 | 装配部件清单
25 | 六、右曲轴箱盖、离合器、机油泵、水泵 | 6.3 水泵装配零件清单 | 6.3 水泵装配零件清单 序号 料件名称 数量 备注 45 M6×16 六角法兰面螺栓（环保彩锌） 1 8# T杆或套筒 / 预紧力 5±1 N·m 46 M6×30 六角法兰面螺栓（环保彩锌） 3 校正力 12±1.5 N·m 47 6.3×12×1.6 铜垫片 2 48 水泵盖（钛金） 1 49 水泵密封圈 1 50 7.5×1.5 氟胶 O型圈 1 51 φ8×14 空心定位销 2 52 水泵 1 12# T杆或套筒 / 20±1.5 N·m 53 水封动环 1 54 水泵轴 1 | 环保彩锌、铜垫片、水泵轴、水泵盖、O型圈、定位销、密封圈、螺栓、套筒、水泵、垫片、M6×16、8#、5±1N·m、M6×30、12±1.5N·m、12#、20±1.5N·m | 装配部件清单
25 | 六、右曲轴箱盖、离合器、机油泵、水泵 | 6.4 右曲轴箱盖与离合器 | 6.4 右曲轴箱盖与离合器 | 右曲轴箱盖、曲轴箱、离合器、曲轴 | 章节标题
25 | 六、右曲轴箱盖、离合器、机油泵、水泵 | 6.4 右曲轴箱盖与离合器 / 拆卸右盖 | 拆卸右盖 1. 分别对角松开右曲轴箱盖螺栓1，依次取下： 螺栓1 拉索支架2 右曲轴箱盖 止推垫圈3 纸垫片以及定位销。 注意：取出右曲轴箱盖之前，发动机应倾倒放置，以防水泵轴止推垫圈3脱落。 | 右曲轴箱盖、止推垫圈、曲轴箱、水泵轴、定位销、发动机、螺栓、曲轴、水泵、垫片 | 拆卸步骤
26 | 六、右曲轴箱盖、离合器、机油泵、水泵 | 6.4 右曲轴箱盖与离合器 / 安装右盖 | 安装右盖 1. 检查曲轴油封： 若损坏或内环硬化，则更换缺陷的油封（此处油封有两个，拆出的油封不能再次使用）。 2. 安装离合器拉杆： 先将扭簧斜边侧插入拉杆孔内，再将拉杆安装在右盖上。 注意：旋转离合器拉杆，使离合器拉杆上的顶杆槽与右盖上的顶杆孔对齐。 3. 装上2个定位销、全新的右曲轴箱盖垫片： 安装新垫片之前，在右曲轴箱装配平面上均匀涂抹耐热平面密封硅胶； 在垫片上也涂抹耐热平面密封硅胶； 安装新垫片之后，必须在新垫片上均匀涂抹适量耐热平面密封硅胶； 装上水泵轴止推垫圈3，盖上右曲轴箱盖，直至无缝； 放入拉索支架、右曲轴箱盖螺栓，对角均匀预紧螺栓并校验螺栓扭力。 | 右曲轴箱盖、离合器拉杆、止推垫圈、密封硅胶、曲轴箱、水泵轴、定位销、离合器、螺栓、曲轴、水泵、垫片、油封 | 安装步骤
27 | 六、右曲轴箱盖、离合器、机油泵、水泵 | 6.4 右曲轴箱盖与离合器 / 安装右盖 | 注意： a. A孔周围3mm内不得有平面密封胶。 b. B段密封胶需要均匀抹薄、抹平。 c. D段范围内直接涂抹平面密封硅胶。 | 密封硅胶、3mm | 安装步骤
27 | 六、右曲轴箱盖、离合器、机油泵、水泵 | 6.4 右曲轴箱盖与离合器 / 拆卸离合器 | 拆卸离合器 1. 取下顶杆轴套组件9，对角松开锁紧螺栓11，取出离合器举升板12、离合器弹簧13。 2. 将离合器固定好，松开离合器螺母14，依次取出： 防松垫圈15 止推垫圈16 离合器从动盘分组件 止推垫圈23 离合器主动盘 滚针轴承 离合器衬套 衬套止推垫 | 离合器螺母、止推垫圈、防松垫圈、滚针轴承、离合器、螺栓、螺母、轴承 | 拆卸步骤
27 | 六、右曲轴箱盖、离合器、机油泵、水泵 | 6.4 右曲轴箱盖与离合器 / 安装离合器 | 安装离合器 1. 检查离合器各部件磨损情况： 磨损严重者需更换缺陷部件； 检查离合器摩擦片，如发黑严重，则需更换一套新摩擦片； 检查125×1.5离合器从动片是否平整，若不平整则须更换。 2. 依次放入以下部件： 离合器衬套止推垫27 离合器衬套26 滚针轴承25 离合器主动盘分组件24 止推垫圈23 离合器压盘22 摩擦片组件（包括摩擦片和从动片） 96.3×107×1 止推垫圈19 96.5×107×2.2×1 防松垫圈18 离合器从动盘17 止推垫圈16 防松垫圈15（有字一面朝外） 离合器螺母14 固定离合器，锁紧离合器螺母并用扭力扳手校验扭力。 用橡胶锤与一字螺丝刀敲击离合器螺母顶端，至顶端凹陷，嵌入主轴上的锁止槽。 注意：安装摩擦片时，摩擦片与从动片两两相隔，其中大孔摩擦片靠近从动盘侧。 | 离合器螺母、一字螺丝刀、扭力扳手、止推垫圈、防松垫圈、滚针轴承、橡胶锤、摩擦片、从动片、离合器、螺母、轴承 | 安装步骤
28 | 六、右曲轴箱盖、离合器、机油泵、水泵 | 6.5 机油泵 | 6.5 机油泵 | 机油泵、机油 | 章节标题
28 | 六、右曲轴箱盖、离合器、机油泵、水泵 | 6.5 机油泵 / 拆卸机油泵 | 拆卸机油泵 1. 松开螺栓，依次取下： 3颗螺栓28 机油泵 两个定位销 油泵座垫 | 油泵座垫、机油泵、定位销、螺栓、机油 | 拆卸步骤
28 | 六、右曲轴箱盖、离合器、机油泵、水泵 | 6.5 机油泵 / 检查机油泵 | 检查机油泵 1. 拨动机油泵从动齿轮，检查是否能自由转动： 若不能自由转动 → 更换机油泵。 2. 检查油泵座垫： 若变形或开裂 → 更换。 3. 检查O型圈： 若开裂或硬化 → 更换。 | 油泵座垫、机油泵、O型圈、机油 | 检查标准
28 | 六、右曲轴箱盖、离合器、机油泵、水泵 | 6.5 机油泵 / 安装机油泵 | 安装机油泵 1. 依次放入： 两个 φ8 定位销 机油泵座垫 机油泵 3个 φ10 定位销 3个 O型圈 3颗螺栓（其中 M6×30 螺栓需安装铜垫） 2. 锁紧螺栓并用定扭扳手校验扭力。 | 油泵座垫、机油泵、O型圈、定位销、螺栓、机油、M6×30 | 安装步骤
28 | 六、右曲轴箱盖、离合器、机油泵、水泵 | 6.6 初级驱动齿轮、正时主动链轮 | 6.6 初级驱动齿轮、正时主动链轮 | 正时主动链轮、初级驱动齿轮 | 章节标题
28 | 六、右曲轴箱盖、离合器、机油泵、水泵 | 6.6 初级驱动齿轮、正时主动链轮 / 拆卸初级驱动齿轮、正时主动链轮 | 拆卸初级驱动齿轮、正时主动链轮 1. 用17#套筒从左曲轴箱盖上的铝螺塞孔伸入，套在磁电机转子离合器 M12×1.25×50 螺栓上，固定住曲轴。 2. 用24#套筒逆时针松开初级驱动齿轮螺母35，依次取下： 防松垫圈36 初级驱动齿轮37 平键38 正时主动链轮39 半圆键40 限位挡圈41 | 磁电机转子离合器、正时主动链轮、初级驱动齿轮、左曲轴箱盖、磁电机转子、防松垫圈、曲轴箱、半圆键、离合器、螺栓、套筒、螺母、曲轴、平键、17#、M12×1.25×50、24# | 拆卸步骤
28 | 六、右曲轴箱盖、离合器、机油泵、水泵 | 6.6 初级驱动齿轮、正时主动链轮 / 安装初级驱动齿轮、正时主动链轮 | 安装初级驱动齿轮、正时主动链轮 1. 安装前检查各部件，如有磨损 → 更换缺陷部件。 2. 依次放入： 限位挡圈 半圆键 正时主动链轮 平键 初级驱动齿轮 防松垫圈 螺母 3. 锁紧螺母并用扭力扳手校验扭力。 | 正时主动链轮、初级驱动齿轮、扭力扳手、防松垫圈、半圆键、螺母、平键 | 安装步骤
29 | 六、右曲轴箱盖、离合器、机油泵、水泵 | 6.7 换挡星形凸轮 | 6.7 换挡星形凸轮 | 换挡星形凸轮 | 章节标题
29 | 六、右曲轴箱盖、离合器、机油泵、水泵 | 6.7 换挡星形凸轮 / 拆卸星形凸轮 | 拆卸星形凸轮 1. 用8#套筒松开 M6×30 螺栓，取下： 换挡星形凸轮 φ3×10 圆柱销 | 换挡星形凸轮、螺栓、套筒、8#、M6×30 | 拆卸步骤
29 | 六、右曲轴箱盖、离合器、机油泵、水泵 | 6.7 换挡星形凸轮 / 安装星形凸轮 | 安装星形凸轮 1. 安装前检查各部件，如有磨损 → 更换缺陷部件。 2. 依次放入： φ3×10 圆柱销 换挡星形凸轮 螺栓 3. 拧紧螺栓并用扭力扳手校验扭力。 4. 检查各档位转换是否灵活。 注意：小心放置圆柱销，防止其掉入箱体内。 | 换挡星形凸轮、扭力扳手、螺栓 | 安装步骤
29 | 六、右曲轴箱盖、离合器、机油泵、水泵 | 6.8 水泵 | 6.8 水泵 | 水泵 | 章节标题
29 | 六、右曲轴箱盖、离合器、机油泵、水泵 | 6.8 水泵 / 拆卸水泵 | 拆卸水泵 1. 用8#套筒松开螺栓，取下： 水泵盖 水泵密封圈 2个定位销 O型圈 2. 用14#扳手从另一侧卡住水泵轴，用12#套筒套进水泵，松开水泵，取下水泵。 | 水泵轴、水泵盖、O型圈、定位销、密封圈、螺栓、套筒、水泵、8#、14#、12# | 拆卸步骤
29 | 六、右曲轴箱盖、离合器、机油泵、水泵 | 6.8 水泵 / 检查水泵 | 检查水泵 O型圈：开裂/硬化 → 更换 水泵密封圈：变形/开裂 → 更换 | O型圈、密封圈、水泵 | 检查标准
29 | 六、右曲轴箱盖、离合器、机油泵、水泵 | 6.8 水泵 / 安装水泵 | 安装水泵 1. 先将水封动环装入水泵，在动环光面上涂抹适量硅油。 2. 将水泵组件旋入水泵轴，锁紧水泵并校验扭力（扭力：20±1.5 N·m）。 3. 放入两个定位销、O型圈，将水泵密封圈安装在水泵盖上，合上盖子。 4. 在3个 M6×30 螺栓2螺纹处涂抹适量平面密封硅胶。 5. 将4个螺栓、2个铜垫片装到相应位置，锁紧螺栓并校验螺栓扭力。 注意： 水封动环光面朝外； 密封胶垫不能突出； 3个 M6×30 螺栓2螺纹处需涂抹适量平面密封硅胶。 说明：文中涉及的图示（如右盖密封胶涂抹区域、离合器组件装配顺序、水泵安装方向等）请根据实际图示文件插入对应位置。 | 密封硅胶、铜垫片、水泵轴、水泵盖、O型圈、定位销、密封圈、离合器、螺栓、水泵、垫片、20±1.5N·m、M6×30 | 安装步骤
29 | 七、左曲轴箱盖、磁电机转子离合器 | 7.1 左曲轴箱盖、磁电机转子离合器装配部件清单 | 七、左曲轴箱盖、磁电机转子离合器 7.1 左曲轴箱盖、磁电机转子离合器装配部件清单 | 磁电机转子离合器、左曲轴箱盖、磁电机转子、曲轴箱、离合器、曲轴 | 装配部件清单
30 | 七、左曲轴箱盖、磁电机转子离合器 | 7.1 左曲轴箱盖、磁电机转子离合器装配部件清单 | 序号 零件名称 数量 备注 1 M6×30 六角法兰面螺栓（环保彩锌） 4 8# T杆或套筒 / 12±1.5 N·m 2 M6×75 六角法兰面螺栓（环保彩锌） 7 3 12.2×20×1 止推垫圈 2 4 M12×1.25×50 六角法兰面螺栓 1 17# T杆或套筒 / 103±15 N·m 5 12.3×26×3 垫片 1 6 磁电机转子离合器分部件 1 拉玛（螺栓）规格：M20×1.5 7 26.2×38×1 止推垫圈 2 8 电起动大齿 1 9 半圆键 1 10 滚针轴承 1 11 30×42×1.4 止推垫圈 1 12 10.2×21×1 止推垫圈 2 13 电起动过桥齿轮 1 14 φ8×14 空心定位销 2 15 左曲轴箱盖垫片 1 | 磁电机转子离合器、电起动过桥齿轮、左曲轴箱盖、磁电机转子、电起动大齿、环保彩锌、止推垫圈、滚针轴承、曲轴箱、定位销、半圆键、离合器、螺栓、套筒、曲轴、拉玛、垫片、轴承 | 装配部件清单
30 | 七、左曲轴箱盖、磁电机转子离合器 | 7.2 减速齿轮 | 7.2 减速齿轮 | 减速齿轮 | 章节标题
30 | 七、左曲轴箱盖、磁电机转子离合器 | 7.2 减速齿轮 / 拆卸减速齿轮 | 拆卸减速齿轮 1. 松开减速齿轮盖上的 3 个螺栓 1，取下减速齿轮盖、减速齿轮。 提示：防止减速齿轮上下两个垫圈 3 掉落。 | 减速齿轮、螺栓 | 拆卸步骤
31 | 七、左曲轴箱盖、磁电机转子离合器 | 7.2 减速齿轮 / 安装减速齿轮 | 安装减速齿轮 1. 检查减速齿轮齿：若有损伤或磨损，则需更换减速齿轮。 2. 安装减速齿轮、减速齿轮轴。 3. 安装减速齿轮盖、减速齿轮盖螺栓。 注意：减速齿轮上下各有一个止推垫圈 3，不能漏装。 | 减速齿轮、止推垫圈、螺栓 | 安装步骤
31 | 七、左曲轴箱盖、磁电机转子离合器 | 7.3 磁电机转子离合器分部件 | 7.3 磁电机转子离合器分部件 | 磁电机转子离合器、磁电机转子、离合器 | 章节标题
31 | 七、左曲轴箱盖、磁电机转子离合器 | 7.3 磁电机转子离合器分部件 / 拆卸磁电机转子离合器分部件 | 拆卸磁电机转子离合器分部件 1. 拆下减速齿轮。 2. 拆下左曲轴箱盖。 3. 拆下 M12×1.25×50 六角法兰面螺栓（4），用拉玛将磁电机转子离合器拉出，依次取下： 磁电机转子 6 止推垫圈 7 电起动大齿 8 半圆键 9 滚针轴承 10 26.2×38×1 止推垫圈 7 30×42×1.4 止推垫圈 11 4. 拆下电起动过桥齿轮。 注意：电起动过桥齿轮上下各有一个垫圈 12。 | 磁电机转子离合器、电起动过桥齿轮、左曲轴箱盖、磁电机转子、电起动大齿、减速齿轮、止推垫圈、滚针轴承、曲轴箱、半圆键、离合器、螺栓、曲轴、拉玛、轴承、M12×1.25×50 | 拆卸步骤
31 | 七、左曲轴箱盖、磁电机转子离合器 | 7.3 磁电机转子离合器分部件 / 检查磁电机转子离合器单向器 | 检查磁电机转子离合器单向器 1. 将起动大齿 “1” 安装到磁电机转子离合器 “2” 上，并固定住磁电机转子离合器。 2. 顺时针 A 转动起动大齿： 磁电机转子离合器与起动大齿应无相对滑动； 否则需更换起动大齿和磁电机转子离合器分部件。 3. 逆时针 B 转动起动大齿： 应能自由转动； 否则磁电机转子离合器有故障，必须更换。 | 磁电机转子离合器、磁电机转子、单向器、离合器 | 检查标准
31 | 七、左曲轴箱盖、磁电机转子离合器 | 7.3 磁电机转子离合器分部件 / 安装磁电机转子离合器分部件 | 安装磁电机转子离合器分部件 1. 按爆炸图所示，依次安装以下部件： 30×42×1.4 止推垫圈 26.2×38×1 止推垫圈 滚针轴承 半圆键 电起动大齿 | 磁电机转子离合器、磁电机转子、电起动大齿、止推垫圈、滚针轴承、半圆键、离合器、轴承 | 安装步骤
32 | 七、左曲轴箱盖、磁电机转子离合器 | 7.3 磁电机转子离合器分部件 / 安装磁电机转子离合器分部件 | 26.2×38×1 止推垫圈 磁电机转子离合器 12.3×26×3 垫片 M12×1.25×50 六角法兰面螺栓 2. 安装电起动过桥齿轮。 注意：电起动过桥齿轮上下各有一个垫圈 12。 | 磁电机转子离合器、电起动过桥齿轮、磁电机转子、止推垫圈、离合器、螺栓、垫片、M12×1.25×50 | 安装步骤
32 | 七、左曲轴箱盖、磁电机转子离合器 | 7.4 左曲轴箱盖 | 7.4 左曲轴箱盖 | 左曲轴箱盖、曲轴箱、曲轴 | 章节标题
32 | 七、左曲轴箱盖、磁电机转子离合器 | 7.4 左曲轴箱盖 / 安装左曲轴箱盖 | 安装左曲轴箱盖 1. 安装两个 φ8×14 空心定位销、全新的 左曲轴箱盖垫片（15）。 2. 对角均匀拧紧左曲轴箱盖螺栓，并用定扭扳手校正扭力。 注意： a. 如图所示，装上左曲轴箱盖前，在导出线束的橡胶周围均匀涂抹耐热平面密封硅胶。 | 左曲轴箱盖、密封硅胶、曲轴箱、定位销、螺栓、曲轴、垫片 | 安装步骤
33 | 七、左曲轴箱盖、磁电机转子离合器 | 7.4 左曲轴箱盖 / 安装左曲轴箱盖 | b. 减速齿轮处的 M6×30 六角法兰面螺栓不能漏装。 | 减速齿轮、螺栓、M6×30 | 安装步骤
33 | 八、传动装置 | 8.1 传动装置装配部件清单 | 八、传动装置 8.1 传动装置装配部件清单 | 传动装置 | 装配部件清单
34 | 八、传动装置 | 8.1 传动装置装配部件清单 | 序号 料件名称 数量 备注 8# T杆或套筒 1 M6×30 六角法兰面螺栓（环保彩锌） 2 预紧力 5±1 N·m 校正力 12±1.5 N·m 8# T杆或套筒 2 M6×75 六角法兰面螺栓（环保彩锌） 7 预紧力 5±1 N·m 校正力 12±1.5 N·m 8# T杆或套筒 3 M6×90 六角法兰面螺栓（环保彩锌） 2 预紧力 5±1 N·m 校正力 12±1.5 N·m 4 换挡轴分组件 1 5 变速拨叉轴 1 6 换挡变速鼓分组件 1 7 变速拨叉 3 8 传动主轴分部件 1 9 传动副轴分部件 1 10 6.3×12×1.6 铜垫片 1 11 φ8×14 空心定位销 2 12 曲轴箱垫片 1 | 环保彩锌、传动主轴、传动副轴、铜垫片、曲轴箱、拨叉轴、定位销、换挡轴、变速鼓、拨叉、螺栓、套筒、曲轴、垫片、8#、M6×30、5±1N·m、12±1.5N·m | 装配部件清单
35 | 八、传动装置 | 8.2 传动主副轴装配部件清单 | 8.2 传动主副轴装配部件清单 序号 料件名称 数量 备注 1 19Z×1M×37.5×1.5×25.5 渐开线花键垫圈 2 2 GB894.1 轴用弹性挡圈 φ20×1.2 2 卡簧钳（轴用） 3 15.2×25×1.0 止推垫圈 1 4 17.2×27×1 止推垫圈 1 5 18.2×28×1.5 止推垫圈 1 6 23×1.2 轴用弹性挡圈 1 卡簧钳（轴用） 7 22Z×1M×37.5×1.5×27.5 渐开线花键垫圈 1 8 副轴三四档挡板 1 9 25.2×31×1.0 止推垫圈 1 10 23×30×1.5 止推垫圈 1 11 GB119.2 φ2×5 圆柱销 1 | 止推垫圈、卡簧钳 | 装配部件清单
35 | 八、传动装置 | 8.3 拆卸传动装置 | 8.3 拆卸传动装置 1. 松开固定起动电机螺栓，拆卸起动电机。 | 起动电机、传动装置、螺栓 | 拆卸步骤
36 | 八、传动装置 | 8.3 拆卸传动装置 | 2. 松开箱体所有螺栓： 先松右曲轴箱上的 M6×30 螺栓， 再对角松左曲轴箱上的螺栓。 3. 将左曲轴箱体水平放置（合箱面朝上），抽出： 右曲轴箱体 垫片 定位销 4. 依次取下以下部件： 换挡轴 拨叉轴 变速鼓 拨叉 传动主轴 传动副轴 | 传动主轴、传动副轴、曲轴箱、拨叉轴、定位销、换挡轴、变速鼓、拨叉、螺栓、曲轴、垫片、M6×30 | 拆卸步骤
36 | 八、传动装置 | 8.4 检查传动装置 | 8.4 检查传动装置 | 传动装置 | 检查标准
36 | 八、传动装置 | 8.4 检查传动装置 / （1）检查拨叉 | （1）检查拨叉 检查部位： 拨叉凸轮从动件（标记1） 拨叉卡爪（标记2） 如有弯曲、损坏或裂纹 → 更换拨叉 | 拨叉 | 检查标准
37 | 八、传动装置 | 8.4 检查传动装置 / （2）检查拨叉轴 | （2）检查拨叉轴 将拨叉轴放在平坦表面滚动： 如弯曲 → 更换拨叉轴 警告：不要尝试将弯曲的拨叉轴校直。 | 拨叉轴、拨叉 | 检查标准
37 | 八、传动装置 | 8.4 检查传动装置 / （3）检查变速鼓 | （3）检查变速鼓 如有磨损或刮痕 → 更换变速鼓 | 变速鼓 | 检查标准
37 | 八、传动装置 | 8.4 检查传动装置 / （4）检查传动主轴与传动副轴 | （4）检查传动主轴与传动副轴 齿轮：磨损或齿伤 → 更换有缺陷的齿轮 挡圈、垫圈：弯曲变形、损坏或松弛 → 更换 | 传动主轴、传动副轴 | 检查标准
37 | 八、传动装置 | 8.4 检查传动装置 / （5）检查轴承 | （5）检查轴承 卡滞或磨损 → 更换缺陷轴承 | 轴承 | 检查标准
37 | 八、传动装置 | 8.5 安装传动装置 | 8.5 安装传动装置 1. 将 传动主轴分部件 和 传动副轴分部件 预装完成后，一同装入左曲轴箱内。 2. 依次安装以下部件（在零件表面涂抹适量机油）： “L”拨叉 变速鼓 “C”拨叉 “R”拨叉 拨叉轴 换档轴 3. 检查传动主轴与副轴转动是否灵活： 若不灵活 → 重新安装 4. 装上： 曲轴箱垫片 两个 φ8×14 空心定位销 5. 盖上右曲轴箱体，直至无缝。 6. 装上所有螺栓，对角预紧并校验所有螺栓扭力。 切记：不要漏装右曲轴箱体上的 M6×30 螺栓。 7. 装上 换档星形凸轮，检查换档是否顺畅： 若不顺畅 → 重新安装传动装置 | 换档星形凸轮、传动主轴、传动副轴、传动装置、曲轴箱、拨叉轴、定位销、变速鼓、拨叉、螺栓、机油、曲轴、垫片、M6×30 | 安装步骤
38 | 八、传动装置 | 8.5 安装传动装置 / 提示：拨叉标记含义 | 提示：拨叉标记含义 “L”：副轴左拨叉 “C”：主轴中拨叉 “R”：副轴右拨叉 | 拨叉 | 安装步骤
38 | 九、曲轴与平衡轴 | 9.1 曲轴、平衡轴装配部件清单 | 九、曲轴与平衡轴 9.1 曲轴、平衡轴装配部件清单 序号 零件名称 数量 备注 1 曲轴连杆部装组件 1 2 平衡轴部装组件 1 | 平衡轴、连杆、曲轴 | 装配部件清单
39 | 九、曲轴与平衡轴 | 9.2 拆卸曲轴与平衡轴 | 9.2 拆卸曲轴与平衡轴 1. 将曲轴与平衡轴角度错开。 2. 一手扶住曲轴右曲柄一端，另一手用橡胶锤轻敲左曲柄一端，取下曲轴与平衡轴。 注意：连杆杆身不得撞击箱体。 | 橡胶锤、平衡轴、连杆、曲轴 | 拆卸步骤
39 | 九、曲轴与平衡轴 | 9.3 检查曲轴与平衡轴 | 9.3 检查曲轴与平衡轴 | 平衡轴、曲轴 | 检查标准
39 | 九、曲轴与平衡轴 | 9.3 检查曲轴与平衡轴 / （1）检查轴承 | （1）检查轴承 （适用于所有轴承） 用手拨动轴承内圈： 若有 卡滞 或 磨损 现象 → 更换有缺陷的轴承。 注意： 箱体上的曲轴轴承 不可左右互换； 曲轴轴承与曲轴上的衬套 一一对应。 | 曲轴、轴承 | 检查标准
39 | 九、曲轴与平衡轴 | 9.3 检查曲轴与平衡轴 / （2）检查曲轴与平衡轴 | （2）检查曲轴与平衡轴 检查项目 技术要求 1.曲轴轴向跳动 ≤ 0.03 mm 2.连杆大头轴向间隙 0.15 – 0.35 mm 3.曲柄销与轴瓦径向间隙 0.03 – 0.056 mm 4.平衡轴表面状态 无刮痕、无磨损 1. 曲轴轴向跳动：≤0.03mm。 2. 连杆大头轴向间隙：0.15-0.35mm，用塞尺测量。 | 平衡轴、曲柄销、连杆、曲轴、塞尺、0.03mm、0.35mm、0.056mm | 检查标准
40 | 九、曲轴与平衡轴 | 9.3 检查曲轴与平衡轴 / （2）检查曲轴与平衡轴 | 3. 曲柄销与轴瓦径向间隙：0.03-0.056mm。 4. 平衡轴若有刮痕、磨损 → 更换平衡轴。 | 平衡轴、曲柄销、0.056mm | 检查标准
40 | 九、曲轴与平衡轴 | 9.4 安装曲轴与平衡轴 | 9.4 安装曲轴与平衡轴 1. 将 左曲轴箱体水平放置（合箱面朝上）。 2. 在 曲轴轴承 与 平衡轴轴承 上 喷涂适量机油。 3. 装配对正要求： 平衡轴齿轮上的标记（图示 “B”）与 曲轴齿轮上的标记（图示 “A”） 必须对正角相。 | 平衡轴齿轮、曲轴箱、平衡轴、机油、曲轴、轴承 | 安装步骤
41 | 九、曲轴与平衡轴 | 9.4 安装曲轴与平衡轴 | 4. 安装完成后，将曲轴旋转至上止点位置： 曲柄上的标记（图示 “C”） 应与 平衡轴配重块上的标记（图示 “D”）对齐。 5. 转动曲轴，检查： 曲轴转动是否灵活； 曲轴与平衡轴是否有干涉。 若有干涉或转动不灵活 → 重新对标记，重新安装。 | 平衡轴、曲轴 | 安装步骤